## Sheet1
Instruction | Tipo | Queue | ALU_Opcode | LS_Opcode | Operand1 | Operand2 | Notes | Status
Add | R | Int | ADD | X | rs | rt | overflow
Addi | I | Int | ADD | X | rs | imm_sign_ext | overflow
Addiu | I | Int | ADDU | X | rs | imm_sign_ext | No overflow
Addu | R | Int | ADDU | X | rs | rt | No overflow
And | R | Int | AND | X | rs | rt
Andi | I | Int | AND | X | rs | imm_zero_ext
Beq | I | Int | BEQ | X | rs | rt | if(rs == rt) toma branch PC = PC+4+BranchAddr
Bnq | I | Int | BNQ | X | rs | rt | if(rs != rt) toma branch
Jmp | J | X | X | X | X | X | JumpAddr = {PC[31:28], address, 2'b0}
Ldw | I | LS | X | LOAD | X | X | R[rt] = M[{R[rs]+imm_sign_ext]
Nor | R | Int | NOR | X | rs | rt
Or | R | Int | OR | X | rs | rt
Ori | I | Int | OR | X | rs | imm_zero_ext
Slt | R | Int | SLT | X | rs | rt | (rs<rt) ? 1:0
Slti | I | Int | SLT | X | rs | imm_sign_ext | (rs<imm_sign_ext) ? 1:0
Sltu | R | Int | SLTU | X | rs | imm_sign_ext | (rs<imm_sign_ext) ? 1:0, unsigned
Stw | I | LS | X | STORE | X | X | M[{R[rs]+imm_sign_ext] = R[rt]
Sub | R | Int | SUB | X | rs | rt | overflow
Sll | R | Int | SLL | X | rs | shfamt | R[rt] = rs<<shfamt
Srl | R | Int | SRL | X | rs | shfamt | R[rt] = rs>>shfamt
Mult | R | Mult | X | X | [15:0] rs | [15:0] rt
BranchAddr = {14{imm[15]}, imm, 2'b0}
AND | 0 |  | LOAD | 1
OR | 1 |  | STORE | 0
ADD | 2
SUB | 6
SLT | 7
NOR | C
SLL | 8
SRL | 9
SLTU | A
ADDU | 3
BEQ | 4
BNQ | 5
B
D
F